## Sheet1
YC/MC 系列单相电容启动异步电动机
电机型号 Motor Type | 功率 Power |  | 电压 Voltage | 电流 Current | 频率 Frequency | 转速 Speed | 效率 Efficiency | 功率因 Powe factor | 堵转电流额定电流 | 堵转转矩额定转矩 | 噪声 Noise
| kW | Hp | V | A | Hz | r/min | % | Cos | ILR/Irated | TLR/Trated | Lw dB(A)
YC7112 | 0.18 | 0.25 | 220 | 1.89 | 50 | 2800 | 60 | 0.72 | 12 | 3 | 70
YC7122 | 0.25 | 0.33 | 220 | 2.4 | 50 | 2800 | 64 | 0.74 | 15 | 3 | 70
YC80 M 1-2 | 0.37 | 0.5 | 220 | 3.11 | 50 | 2800 | 65 | 0.77 | 21 | 2.8 | 75
YC80 M 2-2 | 0.55 | 0.75 | 220 | 4.65 | 50 | 2800 | 68 | 0.79 | 29 | 2.8 | 75
YC90S-2 | 0.75 | 1 | 220 | 6.09 | 50 | 2800 | 70 | 0.8 | 37 | 2.5 | 75
YC90L-2 | 1.1 | 1.5 | 220 | 8.68 | 50 | 2800 | 72 | 0.8 | 60 | 2.5 | 78
YC100L1-2 | 1.5 | 2 | 220 | 11.38 | 50 | 2820 | 74 | 0.81 | 80 | 2.5 | 83
YC100L2-2 | 2.2 | 3 | 220 | 16.46 | 50 | 2820 | 75 | 0.81 | 120 | 2.2 | 83
YC112M-2 | 3 | 4 | 220 | 21.88 | 50 | 2840 | 76 | 0.82 | 150 | 2.2 | 87
YC132S-2 | 3.7 | 5 | 220 | 26.64 | 50 | 2840 | 77 | 0.82 | 175 | 2.2 | 87
YC7114 | 0.12 | 0.16 | 220 | 1.88 | 50 | 1400 | 50 | 0.58 | 9 | 3 | 65
YC7124 | 0.18 | 0.25 | 220 | 2.49 | 50 | 1400 | 53 | 0.62 | 12 | 2.8 | 65
YC80 M 1-4 | 0.25 | 0.33 | 220 | 3.11 | 50 | 1400 | 58 | 0.63 | 15 | 2.8 | 65
YC80 M 2-4 | 0.37 | 0.5 | 220 | 4.24 | 50 | 1400 | 62 | 0.64 | 21 | 2.5 | 70
YC90S-4 | 0.55 | 0.75 | 220 | 5.49 | 50 | 1400 | 66 | 0.69 | 29 | 2.5 | 70
YC90L-4 | 0.75 | 1 | 220 | 6.87 | 50 | 1400 | 68 | 0.73 | 37 | 2.5 | 70
YC100L1-4 | 1.1 | 1.5 | 220 | 9.52 | 50 | 1420 | 71 | 0.74 | 60 | 2.5 | 73
YC100L2-4 | 1.5 | 2 | 220 | 12.45 | 50 | 1420 | 73 | 0.75 | 80 | 2.5 | 78
YC112M-4 | 2.2 | 3 | 220 | 17.78 | 50 | 1420 | 74 | 0.76 | 120 | 2.2 | 78
YC132S-4 | 3 | 4 | 220 | 23.61 | 50 | 1440 | 75 | 0.77 | 150 | 2.2 | 82
YC132M-4 | 3.7 | 5 | 220 | 28 | 50 | 1400 | 76 | 0.79 | 175 | 2.2 | 82
外形及安装尺寸
座机号 Frame No | 安装尺寸 Mounting Dimensions(mm) | [14 empty] | 外型尺寸 External dimensions(mm)
| A | B | C | D | E | F | G | H | K | M | N | P | R | S | T | AB | AC | AE | AD | HD | L
71 | 112 | 90 | 45 | 14 | 30 | 5 | 11 | 71 | 7 | 85 | 130 | 200 | 0 | 12 | 3.5 | 145 | 145 | 95 | 140 | 180 | 255
80 | 125 | 100 | 50 | 19 | 40 | 6 | 15.5 | 80 | 10 | 100 | 130 | 200 | 0 | 12 | 3.5 | 160 | 165 | 110 | 150 | 200 | 295
90S | 140 | 100 | 56 | 24 | 50 | 8 | 20 | 90 | 10 | 115 | 130 | 200 | 0 | 12 | 3.5 | 180 | 185 | 120 | 160 | 240 | 370
90L | 140 | 125 | 56 | 24 | 50 | 8 | 20 | 90 | 10 | 115 | 130 | 200 | 0 | 12 | 3.5 | 180 | 185 | 120 | 160 | 240 | 400
100L | 160 | 140 | 63 | 28 | 60 | 8 | 24 | 100 | 12 | 215 | 180 | 250 | 0 | 15 | 4 | 205 | 220 | 130 | 180 | 260 | 430
112M | 190 | 140 | 70 | 28 | 60 | 8 | 24 | 112 | 12 | 215 | 180 | 250 | 0 | 15 | 4 | 245 | 250 | 140 | 190 | 300 | 455
132S | 216 | 140 | 89 | 38 | 80 | 10 | 33 | 132 | 12 | 265 | 230 | 300 | 0 | 15 | 4 | 280 | 262 | 150 | 210 | 350 | 525
132M | 216 | 178 | 89 | 38 | 80 | 10 | 33 | 132 | 12 | 265 | 230 | 300 | 0 | 15 | 4 | 280 | 262 | 150 | 210 | 350 | 565